## Arkusz1
Załącznik nr 6 do SIWZ
KOSZTORYS OFERTOWY
„Przebudowa dróg powiatowych w powiecie świeckim na odcinku od skrzyżowania z drogą wojewódzką Nr 240 do miejscowości Laskowice (dł. 25,725 km), od ul. Miodowej do ul. Wojska Polskiego w Świeciu (dł. Około 270 m) oraz od drogi wojewódzkiej Nr 214 do miejscowości Osie” – odcinek drogi powiatowej nr 1046C Błądzim - Drzycim - Laskowice - ETAP 1
Lp. | Numer specyfikacji | Zakres | Jednostka miary | Ilość | Cena jednostkowa | Cena
1 |  | Roboty przygotowawcze, rozbiórkowe, roboty ziemne
1.1 | D 01.01.01 | Roboty pomiarowe przy liniowych robotach ziemnych - trasa drogi w terenie równinnym | km | 7.44 |  | 0
1.2 | D.02.03.01 | Formowanie i zagęszczanie nasypów o wys. do 3.00 m spycharkami w gruncie kat. III-IV | m3 | 402.07 |  | 0
1.3 | D.02.01.01 | Wykonanie wykopów | m3 | 1523.44 |  | 0
1.4 | D.02.01.01 | Wykonanie wykopów związanych z przebudowa przepustów | m3 | 560.32 |  | 0
1.5 | D.01.02.04 | Transport urobku pojazdami samowyładowczymi na odległość do 10,0 km z załadunkiem mechanicznym | t | 2742.19 |  | 0
1.6 | D.01.02.04 | Rozebranie istniejących zjazdów z kostki betonej | m2 | 256.02 |  | 0
1.7 | D.01.02.04 | Rozebranie istniejącego chodnika z kostki betonej (Ostrowite) | m2 | 683.04 |  | 0
1.8 | D.01.02.04 | Rozebranie istniejącego krawężnika (Ostrowite) | m | 640 |  | 0
1.9 | D.01.02.04 | Rozebranie słupków hektometrażowych | szt. | 129 |  | 0
1.1 | D.01.02.04 | Rozebranie istniejącej nawierzchni jezdni | m2 | 120.1 |  | 0
1.11 | D.01.02.04 | Rozebranie istniejących przepustów betonowych | m | 63.43 |  | 0
1.12 | D.01.02.04 | Transport materiału rozbiórkowego pojazdami samowyładowczymi na odległość do 10,0 km z załadunkiem mechanicznym | t | 493 |  | 0
1.13 | D 01.02.01 | Ścinanie drzew piłą mechaniczną o średnicy 10-35cm wraz zkarczowaniem pni | szt. | 2 |  | 0
1.14 | D 01.02.01 | Ścinanie drzew piłą mechaniczną o średnicy 35-45cm wraz zkarczowaniem pni | szt. | 2 |  | 0
1.15 | D 01.02.01 | Ścinanie drzew piłą mechaniczną o średnicy 45-55cm wraz zkarczowaniem pni | szt. | 19 |  | 0
1.16 | D 01.02.01 | Ścinanie drzew piłą mechaniczną o średnicy 55-65cm wraz zkarczowaniem pni | szt. | 28 |  | 0
1.17 | D 01.02.01 | Ścinanie drzew piłą mechaniczną o średnicy 65-75cm wraz zkarczowaniem pni | szt. | 46 |  | 0
1.18 | D 01.02.01 | Ścinanie drzew piłą mechaniczną o średnicy 75-100cm wraz zkarczowaniem pni | szt. | 53 |  | 0
1.19 | D 01.02.01 | Ścinanie drzew piłą mechaniczną o średnicy powyżej 100 cm | szt. | 6 |  | 0
1.2 | D 02.01.01 | Mechaniczne zasypywanie wykopów | m3 | 992 |  | 0
1.21 | D 01.02.02 | Odsłonięcie krawędzi jezdni (usunięcie warstwy ziemi urodzajnej (humusu) o grubości do 15 cm za pomocą spycharek) | m2 | 13891.24 |  | 0
2A |  | Poszerzenie jezdni
2.1 | D.04.01.01 | Mechaniczne profilowanie i zagęszczenie podłoża | m2 | 1410 |  | 0
2.2 | D.04.05.01 | Warstwa stabilizacji Rm 1.5-2.5 MPa gr. 20 cm | m2 | 1410 |  | 0
2.3 | D.04.04.02 | Warstwa podbudowy zas. z KŁSM 0/31,5 mm gr. 20 cm | m2 | 1410 |  | 0
2.4 | D.04.03.01 | Mechaniczne oczyszczenie warstwy niebitumicznej | m2 | 1410 |  | 0
2.5 | D.04.03.01 | Skropienie mechaniczne warstw konstrukcyjnych niebitumicznej emulsją asfaltową | m2 | 1410 |  | 0
2.6 | D.05.04.01 | Warstwa klinująca z betonu asfaltowego gr.4 cm | m2 | 705 |  | 0
2.7 | D.05.03.26 | Siatka do zbrojenia nawierzchni z włókien szklanych (120/120 kN/m), nasiąknięta asfaltem z posypką kwarcową (na poszerzeniach) | m2 | 2350 |  | 0
2B |  | Wymiana konstrukcji jezdni - przepusty
2.1 | D.04.01.01 | Mechaniczne profilowanie i zagęszczenie podłoża | m2 | 120.01 |  | 0
2.2 | D.04.05.01 | Warstwa stabilizacji Rm 1.5-2.5 MPa gr. 20 cm | m2 | 120.01 |  | 0
2.3 | D.04.04.02 | Warstwa podbudowy zas. z KŁSM 0/31,5 mm gr. 20 cm | m2 | 120.01 |  | 0
2.4 | D.04.03.01 | Mechaniczne oczyszczenie warstwy niebitumicznej | m2 | 120.01 |  | 0
2.5 | D.04.03.01 | Skropienie mechaniczne warstw konstrukcyjnych niebitumicznej emulsją asfaltową | m2 | 120.01 |  | 0
2.6 | D.05.04.01 | Warstwa klinująca z betonu asfaltowego gr.4 cm | m2 | 120.01 |  | 0
2.7 | D.05.03.26 | Siatka do zbrojenia nawierzchni z włókien szklanych (120/120 kN/m), nasiąknięta asfaltem z posypką kwarcową (na poszerzeniach) | m2 | 44 |  | 0
3 |  | Wzmocnienie nawierzchni
3.1 | D.05.04.01 | Wypełnienie ubytków profilem 100 Mg/km | t | 744 |  | 0
3.2 | D.04.03.01 | Mechaniczne oczyszczenie warstwy niebitumicznej | m2 | 41161.72 |  | 0
3.3 | D.04.03.01 | Skropienie mechaniczne warstw konstrukcyjnych bitumicznych emulsją asfaltową | m2 | 41161.72 |  | 0
3.6 | D.05.03.13 | Warstwa ścieralna z SMA gr. 5 cm | m2 | 41161.72 |  | 0
4 |  | Zjazdy - kostka betonowa
4.1 | D.04.01.01 | Mechaniczne wykonanie koryta pod konstrukcje w gruncie kat. I-IV | m2 | 1168.38 |  | 0
4.2 | D.04.01.01 | Mechaniczne profilowanie i zagęszczenie podłoża | m2 | 1168.38 |  | 0
4.3 | D.04.02.01 | Warstwa z piasku gr. 10 cm | m2 | 1168.38 |  | 0
4.4 | D.04.04.02 | Warstwa podbudowy zasadniczej z KŁSM 0/31,5 mm gr. 15 cm | m2 | 1168.38 |  | 0
4.5 | D.05.03.23 | Nawierzchnie z kostki brukowej betonowej grubości 8 cm na podsypce cementowo-piaskowej gr. 4 cm | m2 | 1168.38 |  | 0
4.6 | D.05.03.23 | Nawierzchnie z kostki brukowej betonowej grubości 8 cm na podsypce cementowo-piaskowej gr. 4 cm - kostka rozbiórkowa - regulacja wysokościowa zjazdu | m2 | 319 |  | 0
5 |  | Zjazdy -beton asfaltowy
5.1 | D.04.01.01 | Mechaniczne wykonanie koryta pod konstrukcje w gruncie kat. I-IV | m2 | 2230.06 |  | 0
5.2 | D.04.01.01 | Mechaniczne profilowanie i zagęszczenie podłoża | m2 | 2230.06 |  | 0
5.3 | D.04.04.02 | Warstwa podbudowy zas. z KŁSM 0/31,5 mm gr. 20 cm | m2 | 2230.06 |  | 0
5.4 | D.04.03.01 | Mechaniczne oczyszczenie warstwy niebitumicznej | m2 | 2230.06 |  | 0
5.5 | D.04.03.01 | Skropienie mechaniczne warstw konstrukcyjnych niebitumicznej emulsją asfaltową | m2 | 2230.06 |  | 0
5.6 | D.05.05.01 | Warstwa ścieralna z AC gr. 5 cm | m2 | 2230.06 |  | 0
6 |  | Perony autobusowe
6.1 | D.04.01.01 | Mechaniczne wykonanie koryta pod konstrukcje w gruncie kat. I-IV | m2 | 112 |  | 0
6.2 | D.04.01.01 | Mechaniczne profilowanie i zagęszczenie podłoża | m2 | 112 |  | 0
6.3 | D.04.02.01 | Warstwa z piasku gr. 10 cm | m2 | 112 |  | 0
6.4 | D.04.05.01 | Warstwa stabilizacji Rm 1.5-2.5 MPa wg. gr. 15 cm | m2 | 112 |  | 0
6.5 | D.05.03.23 | Nawierzchnie z kostki brukowej betonowej grubości 8 cm na podsypce cementowo-piaskowej gr. 4 cm | m2 | 112 |  | 0
6.6 | D.08.01.01B | Krawężnik betonowy 15x30 cm na ławie betonowej z oporem | m | 60 |  | 0
6.7 | D.08.03.01 | Obrzeże betonowe 8x25 cm na ławie betownowej | m | 98 |  | 0
7 |  | Elementy ulicy
7.1 | D.08.05.01 | Korytko ściekowe trójkątne na ławie betonowej z oporem | m | 519 |  | 0
7.3 | D.08.01.01B | Krawężnik najazdowy 15x22 cm na ławie betonowej z oporem | m | 73.4 |  | 0
7.4 | D.08.05.01 | Opornik betonowy 12x25 cm na ławie betownowej z oporem | m | 68.1 |  | 0
8A |  | Chodnik - Ostrowite
8.1 | D.04.01.01 | Mechaniczne wykonanie koryta pod konstrukcje w gruncie kat. I-IV gr. 37 cm | m2 | 550.28 |  | 0
8.2 | D.04.01.01 | Mechaniczne profilowanie i zagęszczenie podłoża | m2 | 550.28 |  | 0
8.3 | D.04.02.01 | Warstwa z piasku gr. 10 cm | m2 | 550.28 |  | 0
8.4 | D.04.05.01 | Warstwa stabilizacji Rm 1.5-2.5 MPa wg. gr. 10 cm | m2 | 550.28 |  | 0
8.5 | D.05.03.23 | Nawierzchnie z kostki brukowej betonowej grubości 8 cm na podsypce cementowo-piaskowej gr. 4 cm | m2 | 550.28 |  | 0
8.6 | D.08.01.01B | Krawężnik betonowy 15x30 cm na ławie betonowej z oporem | m | 257.9 |  | 0
8.7 | D.08.01.01B | Krawężnik najazdowy 15x22 cm na ławie betonowej z oporem | m | 101.91 |  | 0
8.8 | D.08.05.01 | Opornik betonowy 12x25 cm na ławie betownowej z oporem | m | 131.77 |  | 0
8.9 | D.08.03.01 | Obrzeże betonowe 8x25 cm na ławie betownowej | m | 304.95 |  | 0
8B |  | Chodnik - Jędrzejewo
8.1 | D.04.01.01 | Mechaniczne wykonanie koryta pod konstrukcje w gruncie kat. I-IV gr. 37 cm | m2 | 764.69 |  | 0
8.2 | D.04.01.01 | Mechaniczne profilowanie i zagęszczenie podłoża | m2 | 764.69 |  | 0
8.3 | D.04.02.01 | Warstwa z piasku gr. 10 cm | m2 | 764.69 |  | 0
8.4 | D.04.05.01 | Warstwa stabilizacji Rm 1.5-2.5 MPa wg. gr. 10 cm | m2 | 764.69 |  | 0
8.5 | D.05.03.23 | Nawierzchnie z kostki brukowej betonowej grubości 8 cm na podsypce cementowo-piaskowej gr. 4 cm | m2 | 764.69 |  | 0
8.6 | D.08.01.01B | Krawężnik betonowy 15x30 cm na ławie betonowej z oporem | m | 383.51 |  | 0
8.7 | D.08.01.01B | Krawężnik najazdowy 15x22 cm na ławie betonowej z oporem | m | 34.88 |  | 0
8.8 | D.08.05.01 | Opornik betonowy 12x25 cm na ławie betownowej z oporem | m | 56.094 |  | 0
8.9 | D.08.03.01 | Obrzeże betonowe 8x25 cm na ławie betownowej | m | 402.81 |  | 0
8C |  | Chodnik - Lniano
8.1 | D.02.01.01 | Wykonanie wykopów (chodnik w Lnianie) | m3 | 172.33 |  | 0
8.2 | D.02.03.01 | Formowanie i zagęszczanie nasypów o wys. do 3.00 m spycharkami w gruncie kat. III-IV ( chodnik w Lnianie) | m3 | 105.16 |  | 0
8.3 | D.04.01.01 | Mechaniczne profilowanie i zagęszczenie podłoża | m2 | 666.71 |  | 0
8.4 | D.04.02.01 | Warstwa pomocnicze z piasku gr. 10 cm | m2 | 666.71 |  | 0
8.5 | D.04.05.01 | Warstwa stabilizacji Rm 1.5-2.5 MPa wg. gr. 10 cm | m2 | 666.71 |  | 0
8.6 | D.05.03.23 | Nawierzchnie z kostki brukowej betonowej grubości 8 cm na podsypce cementowo-piaskowej gr. 4 cm | m2 | 666.71 |  | 0
8.7 | D.08.01.01B | Krawężnik najazdowy 15x22 cm na ławie betonowej z oporem | m | 164.43 |  | 0
8.8 | D.08.05.01 | Opornik betonowy 12x25 cm na ławie betownowej z oporem | m | 207.9 |  | 0
8.9 | D.08.03.01 | Obrzeże betonowe 8x25 cm na ławie betownowej | m | 893.55 |  | 0
9 |  | Zjazdy - beton asfaltowy (od km 6+324.14 do km 6+861.82)
9.1 | D.04.01.01 | Mechaniczne wykonanie koryta pod konstrukcje w gruncie kat. I-IV | m2 | 110 |  | 0
9.2 | D.04.01.01 | Mechaniczne profilowanie i zagęszczenie podłoża | m2 | 110 |  | 0
9.3 | D.04.04.02 | Warstwa podbudowy zas. z KŁSM 0/31,5 mm gr. 20 cm | m2 | 110 |  | 0
9.4 | D.04.03.01 | Mechaniczne oczyszczenie warstwy niebitumicznej | m2 | 110 |  | 0
9.6 | D.04.03.01 | Skropienie mechaniczne warstw konstrukcyjnych niebitumicznej emulsją asfaltową | m2 | 110 |  | 0
9.7 | D.05.05.01 | Warstwa ścieralna z AC gr. 5 cm | m2 | 110 |  | 0
10 |  | Pobocze i skarpy
10.1 | D.06.03.01 | Wykonanie pobocza gruntowego szerokości 0.75 m - średnio 10 cm | m2 | 9424 |  | 0
10.2 | D.02.01.01A | Plantowanie (obrobienie na czysto) skarp i korony nasypów w gruntach kat.I-III | m2 | 29760 |  | 0
10.3 | D.06.01.01 | Umocnienie skarp płytami ażurowymi 60x40x8 cm na podsypce cementowo-piaskowej gr. 10 cm oraz humusowaniem i obsianiem trawą | m2 | 51 |  | 0
11 |  | Oznakowanie poziome pionowe, urządzenia brd
11.1 | D 07.02.01 | Rozebranie słupków do znaków | szt. | 45 |  | 0
11.2 | D.07.02.01 | Zdejmowanie tablic znaków drogowych zakazu, nakazu ostzegawczych i informacyjnych | szt. | 68 |  | 0
11.3 | D.07.02.01 | Słupki do znaków drogowych o średnicy 60 cm | szt. | 78 |  | 0
11.4 | D.07.02.01 | Przymocowanie tablic znaków drogowych zakazu, nakazu, ostrzegawczych informacyjnych (folia typ 1) | szt. | 71 |  | 0
11.5 | D.07.01.01 | Oznakowanie poziome - grubowarstwowe barwy białej | m2 | 1695 |  | 0
11.6 | D.07.02.01 | Montaż tablic prowadzących U-3 wraz ze słupkami | szt. | 12 |  | 0
12 |  | Przepusty do przebudowy
12.1 | D.03.01.01 | Fundament z kruszywa 0/31.5 gr. 25 cm | m2 | 94.8 |  | 0
12.2 | D.03.01.01 | Podsypka piaskowa gr. 10 cm | m2 | 94.8 |  | 0
12.3 | D.03.01.01 | Rura spiralnie karbowana fi 500 mm 17.4+13.2+13.2+19.4 | m | 63.2 |  | 0
12.4 | D.03.01.01 | Zasypka zagęszczona do wskanika zagęszczenia Ismin=0.98 ukadana warstwami gr. max 30 cm | m3 | 509.38 |  | 0
12.5 | D.03.01.01 | Umocnienie skarp narzutem kamiennym (spoiny wypełnione zaprawą cementową) gr. 20 cm na podsypce betonowej C8/10 | m2 | 39.55 |  | 0
12.6 | D.08.05.01 | Korytko ściekowe betonowe 60x16 na podsypce cementowo piaskowej o gr. 5 cm posadowione na ławie betonowej C12/15 | m | 16 |  | 0
12.7 | D.06.03.01 | Wykonanie pobocza gruntowego szerokości 1.25 m - gr. średnio 10 cm | m2 | 624.02 |  | 0
12.8 | D.02.01.01A | Oczyszczenie i plantowanie skarp rowów do 5 m | m2 | 88 |  | 0
13 |  | Inne
13.1 | D 01.01.01A | Inwentaryzacja powykonawcza | km | 7.44 |  | 0
13.2 | D.10.10.10 | Wiata przystankowa o wym. 310x130x240 cm (długość x głębokość x wysokość) wraz z prefabrykowanymi fundamentami betonowymi i robotami towarzyszącymi ściany: cała konstrukcja wykonana z blachy ocynkowanej lakierowanej, w bocznej ścianie wbudowana szyba hartowana o grubości 8 mm dach: płaski wykonany z blachy ocynkowanej wyposażenie: ławka, tabliczka na rozkład jazdy, kosz na śmieci | szt. | 2 |  | 0
13.3 | D.07.06.02 | Bariera chodnikowa 11a - Lniano | m | 25 |  | 0
13.4 | D.03.02.02 | Regulacja wysokościowa właz okrągły - sieć kanalizacyjna | szt. | 6 |  | 0
13.5 | D.03.02.02 | Regulacja wysokościowa wła prostokątny - sieć telekomunikacyjna | szt. | 1 |  | 0
13.6 | D.09.01.01 | Wykonanie nasadzeń drzew | szt. | 156 |  | 0
13.7 | D 01.01.01 | Wykonanie i zamontowanie skrzynek lęgowych dla ptaków typu B | szt. | 6 |  | 0
13.8 | D.01.03.08 | Wbudowanie rur osłonowych dwudzielnych | m | 207.2 |  | 0
13.9 | D.07.05.01 | Bariera energochłonna typ N2W1 | m | 188 |  | 0
Razem netto:
Podatek VAT(23%)
Razem brutto