## Arkusz 1
Załącznik nr 6 do SIWZ
KOSZTORYS OFERTOWY
Przebudowa drogi powiatowej nr 1267C Wudzyn - Pruszcz
Lp. | Numer Specyfikacji Technicznej | Wyszczególnienie elementów rozliczeniowych | Jednostka |  | Cena jednostkowa | Wartość PLN
|  |  | Nazwa | Ilość
1 | 2 | 3 | 4 | 5 | 6 | 7
I |  | Roboty przygotowawcze
1. | D 01.01.01a | Roboty pomiarowe przy liniowych robotach drogowych | km | 5.22
2. | D.01.02.02 | Usunięcie warstwy ziemi urodzajnej (humusu) o grubości do 15 cm wraz ze składowaniem oraz wywozem na odl. do 2 km (chodniki+poszerzenie) | m² | 2180
3. | D 01.02.01 | Mechaniczne karczowanie średniej gęstości krzaków i podszycia | ha | 0.1
4. | D.01.02.01 | Mechaniczne ścinanie drzew z załadunkiem, wywozem dłużyc i gałęzi (materiał Wykonawcy) | szt. | 199
5. | D.01.02.01 | Usunięcie karpin po wyciętych drzewach wraz z załadunkiem i wywozem na składowisko oraz kosztem utylizacji oraz zasypaniem i zagęszczeniem dołów | szt. | 240
6. | D.01.02.04 | Rozebranie opornika kamiennego na podsypce piaskowej i ławie betonowej wraz z wywozem i utylizacją (materiały pochodzące z rozbiórki, uznane przez Zamawiającego za wartościowe, pozostają jego własnością i należy je wywieźć na plac składowy do Obwodu Drogowo-Mostowego nr 1 w Drzycimiu, ul. Świecka 1, 86-140 Drzycim) | m | 200
7. | D.01.02.04 | Rozebranie nawierzchni z płyt betonowych typu "trylinka" z podbudową wraz z wywozem i utylizacją (materiały pochodzące z rozbiórki, uznane przez Zamawiającego za wartościowe, pozostają jego własnością i należy je wywieźć na plac składowy do Obwodu Drogowo-Mostowego nr 1 w Drzycimiu, ul. Świecka 1, 86-140 Drzycim) | m² | 25
8. | D.01.02.04 | Demontaż istniejących tarcz do znaków drogowych (materiały pochodzące z rozbiórki, uznane przez Zamawiającego za wartościowe, pozostają jego własnością i należy je wywieźć na plac składowy do Obwodu Drogowo-Mostowego nr 1 w Drzycimiu, ul. Świecka 1, 86-140 Drzycim) | szt. | 30
9. | D.01.02.04 | Demontaż istniejących słupków do znaków drogowych wraz z fundamentem (materiały pochodzące z rozbiórki, uznane przez Zamawiającego za wartościowe, pozostają jego własnością i należy je wywieźć na plac składowy do Obwodu Drogowo-Mostowego nr 1 w Drzycimiu, ul. Świecka 1, 86-140 Drzycim) | szt. | 30
10. | D.02.03.01 | Formowanie i zagęszczanie nasypów o wys. do 3.00 m spycharkami w gruncie kat. III-IV z wykorzystaniem urobku z poszerzenia | m3 | 300
11. | D.01.02.02 | Usunięcie warstwy ziemi urodzajnej (humusu) o grubości do 10 cm wraz ze składowaniem oraz wywozem na odl. do 2 km (ścinka poboczy) (9450,0*1,0=9150,00 m2) | m² | 9450
II |  | Chodniki Brzeźno
1. | D.04.01.01 | Mechaniczne wykonanie koryta na całej szerokości nawierzchni głębokości do 15 cm w gruncie kat. I-IV z wywozem gruntu na odkład do 2 km (885,0*2,0=1770,00 m2) (chodnik) | m² | 1770
2. | D.04.01.01 | Mechaniczne wykonanie koryta na całej szerokości nawierzchni głębokości do 27cm w gruncie kat. I-IV z wywozem gruntu na odkład do 2 km (380,00 m2) (zjazdy z kostki) | m² | 380
3. | D.04.01.01 | Mechaniczne profilowanie i zagęszczanie podłoża w gruncie kat. I-IV pod warstwy konstrukcyjne nawierzchni | m² | 2150
4. | D.04.01.01 | Wykonanie i zagęszczenie warstwy odsączającej w korycie o grub. po zagęszczeniu 10 cm, piasek | m² | 1440
5. | D.04.04.02 | Podbudowa z kruszywa łamanego stab. mech. 0/31,5 mm - warstwa o grub. po zagęszczeniu 20 cm (zjazdy z kostki) | m² | 340
6. | D 04.05.01 | Podbudowa z gruntu stabilizowanego cementem Rm=1,5 MPa gr. 10 cm | m² | 1440
7. | D.08.01.01b | Krawężniki betonowe o wym. 15x30 cm na ławie betonowej C12/15 bez oporu (perony) | m | 60
8. | D.08.01.01b | Krawężniki betonowe o wym. 15x22 cm na ławie betonowej C12/15 bez oporu | m | 130
9. | D.08.03.01 | Obrzeża betonowe o wym. 8x30 cm na ławie betonowej C12/15 z oporem (0,041 m²) | m | 1820
10. | D.05.03.23 | Nawierzchnia z kostki brukowej betonowej bezfazowej grub. 6 cm (szara) na podsypce cementowo-piaskowej gr. 4 cm | m² | 1440
11. | D.05.03.23 | Nawierzchnia z kostki brukowej betonowej bezfazowej grub. 8 cm (kolor) na podsypce cementowo-piaskowej gr. 4 cm | m² | 340
III |  | Poszerzenie jezdni od km 2+700 do 3+900
1. | D.04.01.01 | Mechaniczne wykonanie koryta na całej szerokości nawierzchni głębokości do 34cm w gruncie kat. I-IV z wywozem gruntu na odkład do 2 km (1220,0*1,6=1952,00 m2+200,00 m2) | m² | 2152
2. | D.04.01.01 | Mechaniczne profilowanie i zagęszczanie podłoża w gruncie kat. I-IV pod warstwy konstrukcyjne nawierzchni | m² | 2150
3. | D.04.01.01 | Wykonanie i zagęszczenie warstwy odsączającej w korycie o grub. po zagęszczeniu 10 cm, piasek | m² | 2152
4. | D.04.04.02 | Podbudowa z kruszywa łamanego stab. mech. 0/31,5 mm - warstwa o grub. po zagęszczeniu 20 cm | m² | 2052
5. | D.04.03.01 | Mechaniczne oczyszczenie i skropienie emulsją asfaltową na zimno podbudowy z kruszywa łamanego; 0,5 kg/m² | m² | 2052
6. | D.05.03.05b | Ułożenie warstwy profilowej z mieszanek mineralno-bitumicznych (warstwa klinujaca) AC 11 W - średnio 4 cm | t | 205
7. | D.05.03.26a | Ułożenie siatki do zbrojenia nawierzchni z włókien szklanych (120/120 kN/m), powlekana asfaltem (na poszerzeniach) (2,0*1220=2440,00 m2) | m² | 2440
IV |  | Istniejące poszerzenie od km 4+470 do 7+920
1. | D.04.01.01 | Mechaniczne wykonanie koryta na całej szerokości nawierzchni głębokości do 34cm w gruncie kat. I-IV z wywozem gruntu na odkład do 2 km (3450,0*0,8=2760,00 m2) | m² | 2760
2. | D.04.01.01 | Wykonanie i zagęszczenie warstwy odsączającej w korycie o grub. po zagęszczeniu 10 cm, piasek | m² | 2760
3. | D.04.04.02 | Podbudowa z kruszywa łamanego stab. mech. 0/31,5 mm - warstwa o grub. po zagęszczeniu 20 cm | m² | 2760
4. | D.04.01.01 | Mechaniczne profilowanie i zagęszczanie istniejącego poszerzenia z KŁSM (3450,0*1,6=5520,00 m2) | m² | 5520
5. | D.04.04.02 | Podbudowa z kruszywa łamanego stab. mech. 0/31,5 mm (doziarnienie istniejącego poszerzenia) | t | 300
6. | D.05.03.26a | Ułożenie siatki do zbrojenia nawierzchni z włókien szklanych (120/120 kN/m), powlekana asfaltem (na poszerzeniach) | m² | 3450
7. | D.04.01.01 | Mechaniczne profilowanie i zagęszczanie istniejącego podłoża z KŁSM z doziarnieniem gr. 10 cm (wlot 1269C) | m² | 3200
8. | D.04.03.01 | Mechaniczne oczyszczenie i skropienie emulsją asfaltową na zimno podbudowy z kruszywa łamanego; 0,5 kg/m² | m² | 8280
9. | D.05.03.05b | Ułożenie warstwy profilowej z mieszanek mineralno-bitumicznych (warstwa wyrównawcza) AC 11 W - średnio 4 cm | t | 828
V |  | Jezdnia
1. | D.04.03.01 | Mechaniczne oczyszczenie i skropienie emulsją asfaltową na zimno warstwy wyrównawczo-wiążącej lub wiążącej z betonu asfaltowego, podbudowy z betonu asfaltowego i istn. nawierzchni jezdni; zużycie emulsji 0,5 kg/m² | m² | 28692
2. | D.05.03.05b | Ułożenie warstwy profilowej z mieszanek mineralno-bitumicznych (warstwa wyrównawcza) AC 11 W - średnio 4 cm | t | 2870
3. | D.04.03.01 | Mechaniczne oczyszczenie i skropienie emulsją asfaltową na zimno warstwy wyrównawczo-wiążącej lub wiążącej z betonu asfaltowego, podbudowy z betonu asfaltowego i istn. nawierzchni jezdni; zużycie emulsji 0,5 kg/m² (wlot 1269C) | m² | 3100
4. | D.05.03.05a | Nawierzchnia z mieszanek mineralno-bitumicznych SMA11 o grubości po zagęszczeniu 5 cm (warstwa ścieralna) (wlot 1269C) | m2 | 3100
5. | D.04.03.01 | Mechaniczne oczyszczenie i skropienie emulsją asfaltową na zimno warstwy wyrównawczo-wiążącej lub wiążącej z betonu asfaltowego, podbudowy z betonu asfaltowego i istn. nawierzchni jezdni; zużycie emulsji 0,3 kg/m² | m² | 28692
6. | D.05.03.13a | Nawierzchnia z mieszanek mastyksowo-grysowej o grubości po zagęszczeniu 4cm (warstwa ścieralna) SMA 11 | m² | 27825
VI |  | Zjazdy i skrzyżowania
1. | D.04.01.01 | Mechaniczne wykonanie koryta na całej szerokości nawierzchni głębokości do 15 cm w gruncie kat. I-IV z wywozem gruntu na odkład do 2 km | m² | 1650
2. | D.04.01.01 | Mechaniczne profilowanie i zagęszczenie podłoża | m² | 1650
3. | D.04.04.02 | Podbudowa z kruszywa łamanego stab. mech. 0/31,5 mm - warstwa o grub. po zagęszczeniu 15 cm | m² | 1650
4. | D.04.03.01 | Mechaniczne oczyszczenie i skropienie emulsją asfaltową na zimno podbudowy z kruszywa łamanego; 0,5 kg/m² | m² | 1650
5. | D.05.03.05a | Nawierzchnia z mieszanek mineralno-bitumicznych AC11S o grubości po zagęszczeniu 5 cm (warstwa ścierlana) (1450,0+115,0=1565,00 m2) | m2 | 1565
VII |  | Roboty wykończeniowe
1. | D.06.03.01 | Pobocze gruntowe (materiał z odkładu) - warstwa o grub. po zagęszczeniu 15 cm (5220,0*2*1,00=10440,00 m2) | m² | 10440
2. | D.08.05.01 | Ściek drogowy trójkątny wg KPED 01.05 na ławie betonowej C12/16 z oporem | m | 30
3. | D.04.04.02 | Opaska z kruszywa łamanego stab. mech. 0/31,5 mm gr 10 cm (wlot 1269C) | m² | 1400
4. | D 01.02.04 | Rozbiórka przepustu śr. 400 mm długość 9,0 mb wraz z robotami towarzyszącymi | kpl. | 1
5. | D 01.02.04 | Rozbiórka przepustu śr. 600 mm długość 12,0 mb wraz z robotami towarzyszącymi | kpl. | 1
6. | D 03.01.03a | Wykonanie przepustu rurowego z rur HDPE śr. 500 mm o długości 9,0 mb wraz z robotami ziemnymi, zasypaniem i zagęszczeniem, obrukowaniem ścian wylotów przepustu z kamienia polnego na betonie C12/15, oczyszczeniem istniejącego rowu na wlocie i wylocie na długości 20m oraz robotami towarzyszącymi | kpl. | 1
7. | D 03.01.03a | Wykonanie przepustu rurowego z rur HDPE śr. 600 mm o długości 12,0 mb wraz z robotami ziemnymi, zasypaniem i zagęszczeniem, obrukowaniem ścian wylotów przepustu z kamienia polnego na betonie C12/15, oczyszczeniem istniejącego rowu na wlocie i wylocie na długości 20m oraz robotami towarzyszącymi | kpl. | 1
8. | D 07.05.01 | Bariery stalowe N2W2 | m | 128
9. | D 03.01.03a | Remont przepustu z uzupełnieniem barier na dojazdach (barieroporęcze typu N2W2 - 20mb, uzupełnieniem ubytków i spoin w nawierzchni ceglano-kamiennej przepustu, oczyszczenie i odtworzenie powłok antykorozyjnych oraz roboty towarzyszące) | kpl. | 1
10. | D.05.03.23 | Regulacja nawierzchni istniejących zjazdów z kostki brukowej betonowej grub. 8 cm (20 % nowej kostki) | m² | 60
11. | D 10.01.01 | Wiaty przystankowe | szt. | 1
12. | D 07.01.01a | Oznakowanie poziome nawierzchni bitumicznych (grubowarstwowe termoplastyczne) (P-7c,P-10) | m² | 630
13. | D.07.02.01a | Przymocowanie niepodświetlonych tablic znaków drogowych | szt. | 42
14. | D.07.02.01a | Słupki do znaków drogowych z rur stalowych o średnicy 70 mm | szt. | 42
15. | D.07.02.01a | Ustawienie znaków zasilanych solarnie D-6 -2 szt. "aktywne przejście" | kpl. | 1
16. | D 07.02.01a | Ustawienie lampy doświetlajacej przejscie dla pieszych z zasilaniem solarnym (przejscie Brzeźno) | kpl. | 2
17. | D 07.01.01 | Montaż PEO wzdłuż krawędzi jezdni (co 25m) | szt | 400
18. | D.06.01.01 | Profilowanie rowów (1600,0*1,5*0,3*0,5=202,50,00 m3) | m3 | 360
19. | D 09.01.01 | Sadzenie drzew liściastych (klon zwyczajny - 25 szt., jesion wyniosły - 25 szt., wiąz szypułkowy 25 szt., klon polny - 30 szt., lipa drobnoziarnista - 40 szt., lipa srebrzysta - 40 szt., klon czerwony - 30 szt., brzoza brodawkowata - 30 szt., miłorząb japoński - 26 szt.,na terenie płaskim w gr. kat. III z całkowitą zaprawą dołów, drzewa na wys. 100cm, 10 cm obwodu wraz z pielęgnacją w okresie 12 miesięcy (wg wskazania Inwestora) | szt. | 271
20. | D 09.01.01 | Montaż skrzynek lęgowych typu A | szt. | 8
21. | D 09.01.01 | Montaż skrzynek lęgowych typu B | szt. | 12
22. | D 01.01.01a | Inwentaryzacja powykonawcza | km | 5.22
Razem netto:
Podatek VAT(23%)
Razem brutto