## Arkusz1
Załącznik nr 6 do SIWZ
KOSZTORYS OFERTOWY
Naprawa przełomów 1048C od km 0+000 do km 1+330 oraz od km 2+070 do km 3+000
Lp. | Numer Specyfikacji Technicznej | Wyszczególnienie elementów rozliczeniowych | Jednostka |  | Cena jednostkowa | Wartość PLN
|  |  | Nazwa | Ilość
1 | 2 | 3 | 4 | 5 | 6 | 7
I |  | Roboty przygotowawcze
1. | D.01.02.02 | Odsłonięcie krawędzi jezdni (usunięcie warstwy ziemi urodzajnej (humusu) o grubości do 10 cm za pomocą spycharek) wraz z oczyszczeniem (1330mx2x0,5m) + (930mx2x0,5m) = 2260m2 | m² | 2260
2. | D.01.02.04 | Demontaż istniejących tarcz do znaków drogowych (materiały pochodzące z rozbiórki, uznane przez Zamawiającego za wartościowe, pozostają jego własnością i należy je wywieźć na plac składowy do Obwodu Drogowo-Mostowego nr 1 w Drzycimiu, ul. Świecka 1, 86-140 Drzycim) | szt. | 10
3. | D.01.02.04 | Demontaż istniejących słupków do znaków drogowych wraz z fundamentem (materiały pochodzące z rozbiórki, uznane przez Zamawiającego za wartościowe, pozostają jego własnością i należy je wywieźć na plac składowy do Obwodu Drogowo-Mostowego nr 1 w Drzycimiu, ul. Świecka 1, 86-140 Drzycim) | szt. | 10
4. | D.01.02.04 | Demontaż istniejących słupków U1a/U1b (materiały pochodzące z rozbiórki, uznane przez Zamawiającego za wartościowe, pozostają jego własnością i należy je wywieźć na plac składowy do Obwodu Drogowo-Mostowego nr 1 w Drzycimiu, ul. Świecka 1, 86-140 Drzycim) | szt. | 21
5. | D 05.03.11 | Frezowanie nawierzchni bitumicznej o gr. do 4 cm z wywozem materiału z rozbiórki na odl. do 2 km i utylizacja (materiały pochodzące z rozbiórki, uznane przez Zamawiającego za wartościowe, pozostają jego własnością i należy je wywieźć na plac składowy do Obwodu Drogowo-Mostowego nr 1 w Drzycimiu, ul. Świecka 1, 86-140 Drzycim) (frezowanie na włączeniach) | m² | 100
II |  | Naprawa przełomów od km 0+000 do km 1+330
1. | D.01.02.04 | Mechaniczne rozebranie nawierzchni bitumicznych gr. średnio 7 cm wraz z wozem na odl. do 2 km | m² | 2706
2. | D.01.02.04 | Mechaniczne rozebranie podbudowy z KŁSM gr. średnio 15 cm (materiał do wbudowania w pobocza) wraz z wywozem na odl. do 2 km | m² | 2706
3. | D.04.01.01-D.04.03.01 | Mechaniczne wykonanie koryta na całej szerokości nawierzchni głębokości do 30 cm w gruncie kat. I-IV z wywozem gruntu na odkład do 4 km | m² | 2842
4. | D.04.01.01-D.04.03.01 | Mechaniczne profilowanie i zagęszczanie podłoża w gruncie kat. I-IV pod warstwy konstrukcyjne nawierzchni | m² | 2842
5. | D.04.01.01-D.04.03.01 | Wykonanie i zagęszczenie warstwy odsączającej w korycie o grub. po zagęszczeniu 15 cm, piasek | m² | 2842
6. | D 04.05.01 | Podbudowa z gruntu stabilizowanego cementem Rm=2,5 MPa gr. 15 cm | m² | 2842
7. | D.04.04.00-D.04.04.03 | Podbudowa z kruszywa łamanego stab. mech. 0/31,5 mm - warstwa o grub. po zagęszczeniu 20 cm | m² | 2842
8. | D.04.01.01-D.04.03.01 | Mechaniczne oczyszczenie i skropienie emulsją asfaltową na zimno podbudowy z kruszywa łamanego; 0,5 kg/m² | m² | 2706
9. | D.05.03.05b | Ułożenie warstwy klinującej z mieszanek mineralno-bitumicznych AC 11 W - średnio 4 cm | m² | 2706
10. | D.05.03.26 | Ułożenie siatki do zbrojenia nawierzchni z włókien szklanych (120/120 kN/m), wstępnie przesączanej asfaltem | m² | 1353
III |  | Jezdnia od km 0+000 do km 1+330
1. | D.04.01.01-D.04.03.01 | Mechaniczne oczyszczenie i skropienie emulsją asfaltową na zimno warstwy wyrównawczo-wiążącej lub wiążącej z betonu asfaltowego, podbudowy z betonu asfaltowego i istn. nawierzchni jezdni; zużycie emulsji 0,5 kg/m² (1330m x 6,1m = 8113m2) | m² | 8113
2. | D.05.03.05b | Ułożenie warstwy profilowej z mieszanek mineralno-bitumicznych (warstwa wyrównawcza) AC 11 W - średnio 4 cm | m² | 8113
3. | D.04.01.01-D.04.03.01 | Mechaniczne oczyszczenie i skropienie emulsją asfaltową na zimno warstwy profilowej; zużycie emulsji 0,5 kg/m² (od km 1+200 do km 1+330), (130m x 6m = 780m2) | m² | 780
4. | D.05.03.13a | Nawierzchnia z mieszanek mineralno-bitumicznych SMA11 o grubości po zagęszczeniu 5 cm (warstwa ścieralna) (od km 1+200 do km 1+330), (130m x 6m = 780m2) | m² | 780
IV |  | Naprawa przełomów od km 2+070 do km 3+000
1. | D.01.02.04 | Mechaniczne rozebranie nawierzchni bitumicznych gr. średnio 7 cm wraz z wozem na odl. do 2 km | m² | 366
2. | D.01.02.04 | Mechaniczne rozebranie podbudowy z KŁSM gr. średnio 15 cm (materiał do wbudowania w pobocza) wraz z wywozem na odl. do 2 km | m² | 366
3. | D.04.01.01-D.04.03.01 | Mechaniczne wykonanie koryta na całej szerokości nawierzchni głębokości do 30 cm w gruncie kat. I-IV z wywozem gruntu na odkład do 4 km | m² | 384
4. | D.04.01.01-D.04.03.01 | Mechaniczne profilowanie i zagęszczanie podłoża w gruncie kat. I-IV pod warstwy konstrukcyjne nawierzchni | m² | 384
5. | D.04.01.01-D.04.03.01 | Wykonanie i zagęszczenie warstwy odsączającej w korycie o grub. po zagęszczeniu 15 cm, piasek | m² | 384
6. | D 04.05.01 | Podbudowa z gruntu stabilizowanego cementem Rm=2,5 MPa gr. 15 cm | m² | 384
7. | D.04.04.00-D.04.04.03 | Podbudowa z kruszywa łamanego stab. mech. 0/31,5 mm - warstwa o grub. po zagęszczeniu 20 cm | m² | 384
8. | D.04.01.01-D.04.03.01 | Mechaniczne oczyszczenie i skropienie emulsją asfaltową na zimno podbudowy z kruszywa łamanego; 0,5 kg/m² | m² | 366
9. | D.05.03.05b | Ułożenie warstwy klinującej z mieszanek mineralno-bitumicznych AC 11 W - średnio 4 cm | m² | 366
10. | D.05.03.26 | Ułożenie siatki do zbrojenia nawierzchni z włókien szklanych (120/120 kN/m), wstępnie przesączanej asfaltem | m² | 183
V |  | Jezdnia od km 2+070 do km 3+000
1. | D.04.01.01-D.04.03.01 | Mechaniczne oczyszczenie i skropienie emulsją asfaltową na zimno warstwy wyrównawczo-wiążącej lub wiążącej z betonu asfaltowego, podbudowy z betonu asfaltowego i istn. nawierzchni jezdni; zużycie emulsji 0,5 kg/m² (od km 2+330 do km 3+000) (670m x 6,1m = 4087m2) | m² | 4087
2. | D.05.03.05b | Ułożenie warstwy profilowej z mieszanek mineralno-bitumicznych (warstwa wyrównawcza) AC 11 W - średnio 4 cmb (od km 2+330 do km 3+000) (670m x 6,1m = 4087m2) | m² | 4087
3. | D.04.01.01-D.04.03.01 | Mechaniczne oczyszczenie i skropienie emulsją asfaltową na zimno warstwy profilowej; zużycie emulsji 0,5 kg/m² (930m x 6m = 5580m2) | m² | 5580
4. | D.05.03.13a | Nawierzchnia z mieszanek mineralno-bitumicznych SMA11 o grubości po zagęszczeniu 4 cm (warstwa ścieralna), (930m x 6m = 5580m2) | m² | 5580
VI |  | Zjazdy i skrzyżowania
1. | D.04.01.01-D.04.03.01 | Mechaniczne wykonanie koryta na całej szerokości nawierzchni głębokości do 15cm w gruncie kat. I-IV z wywozem gruntu na odkład do 4 km | m² | 250
2. | D.04.01.01-D.04.03.01 | Mechaniczne profilowanie i zagęszczenie podłoża | m² | 250
3. | D.04.04.00-D.04.04.03 | Podbudowa z kruszywa łamanego stab. mech. 0/31,5 mm - warstwa o grub. po zagęszczeniu 15 cm | m² | 250
4. | D.04.01.01-D.04.03.01 | Mechaniczne oczyszczenie i skropienie emulsją asfaltową na zimno podbudowy z kruszywa łamanego; 0,5 kg/m² | m² | 240
5. | D.05.03.05a | Nawierzchnia z mieszanek mineralno-bitumicznych AC11S o grubości po zagęszczeniu 5 cm (warstwa ścieralna) | m² | 240
VII |  | Przepusty
1. | D.01.02.04 | Rozebranie krawężników betonowych na podsypce piaskowej i ławie betonowej wraz z wywozem i utylizacją (materiały pochodzące z rozbiórki, uznane przez Zamawiającego za wartościowe, pozostają jego własnością i należy je wywieźć na plac składowy do Obwodu Drogowo-Mostowego nr 1 w Drzycimiu, ul. Świecka 1, 86-140 Drzycim) - Przepust betonowy rurowy śr. 80cm km 0+990 | m | 7
2. | D.01.02.04 | Rozebranie nawierzchni z płytek betonowych 35x35 cm na podsypce cem.- piaskowej wraz z wywozem i utylizacją (materiały pochodzące z rozbiórki, uznane przez Zamawiającego za wartościowe, pozostają jego własnością i należy je wywieźć na plac składowy do Obwodu Drogowo-Mostowego nr 1 w Drzycimiu, ul. Świecka 1, 86-140 Drzycim) - Przepust betonowy rurowy śr. 80cm km 0+990 | m² | 21
3. | D.01.02.04 | Rozebranie ścieków skarpowych na ławie betonowej wraz z wywozem i utylizacją (materiały pochodzące z rozbiórki, uznane przez Zamawiającego za wartościowe, pozostają jego własnością i należy je wywieźć na plac składowy do Obwodu Drogowo-Mostowego nr 1 w Drzycimiu, ul. Świecka 1, 86-140 Drzycim) - Przepust betonowy rurowy śr. 80cm km 0+990 | m | 6
4. | D.02.03.01 | Uzupełnienie nasypu i pobocza wraz zagęszczeniem - Przepust betonowy rurowy śr. 80cm km 0+990 | m³ | 10.5
5. | D.08.05.01 | Ściek drogowy trójkątny wg KPED 01.05 na ławie betonowej C12/15 z oporem (przy krawędzi jezdni) - Przepust betonowy rurowy śr. 80cm km 0+990 | m | 7
6. | D.06.01.01 | Umocnienie skarp płytami ażurowymi 60x40x8 cm na podsypce cementowo-piaskowej gr. 10 cm oraz humusowaniem i obsianiem trawą (7m x 2,5 = 17,5m2) - Przepust betonowy rurowy śr. 80cm km 0+990 | m² | 17.5
7. | D.08.05.01 | Ściek skarpowy wg KPED 01.24-01.29 na podsypce cem.-piaskowej gr. 10 cm i ławie betonowej C12/15 z oporem (0,07 m²) wraz z wykonaniem wlotu ścieku skarpowego i umocnieniem wylotu ścieku skarpowego (2 x 3m = 6m) - Przepust betonowy rurowy śr. 80cm km 0+990 | m | 6
8. | D.08.05.01 | Ściek drogowy korytkowy wg KPED 01.03 na ławie betonowej C12/15 z oporem (0,07 m²) (u podstawy rowu) - Przepust betonowy rurowy śr. 80cm km 0+990 | m | 7
9. | D.07.05.01 | Bariery stalowe N2W2 (16m x 2 = 32m) - Przepust betonowy rurowy śr. 80cm km 0+990 | m | 32
10. | D.03.01.03a | Oczyszczenie przepustów betonowych o długości 12 m o śr. 80cm | szt. | 4
11. | D.06.01.01 | Formowanie i renowacja rowów przydrożnych (profilowanie rowów z obrobieniem na czysto na wlocie i wylocie przepustów) (4x2x20m = 160m) | m | 160
VIII |  | Roboty wykończeniowe
1. | D.04.04.00-D.04.04.03 | Pobocze Z KŁSM (materiał z odkładu) - warstwa o grub. po zagęszczeniu 10 cm (m2) (2260mx2x0,5=2260m2) | m² | 2260
2. | D.07.02.01a | Przymocowanie niepodświetlonych tablic znaków drogowych | szt. | 10
3. | D.07.02.01a | Słupki do znaków drogowych z rur stalowych o średnicy 70 mm | szt. | 10
4. | D.07.02.01a | Montaż słupków U1a/U1b | szt. | 21
5. | D.07.01.01a | Oznakowanie poziome nawierzchni bitumicznych (grubowarstwowe termoplastyczne) (P1a - 76m2, P1e-8m2, P4-36m2) | m² | 120
Razem netto:
Podatek VAT (23%):
Razem brutto: